## Przedmiar
Rodos 7.0.7.6 [L154457]
Przedmiar robót
BUDOWA ZESPOŁU WOLNOSTOJĄCYCH DOMÓW WYPOCZYNKOWYCH BUDYNEK A2 - ROBOTY BUDOWLANE, PZT
Nr poz. | Podstawa | Opis robót | Jm | Ilość
1 | 2 | 3 | 4 | 5
1. BUDYNEK A2
1.1. Konstrukcja
1.1.1. Roboty ziemne
1 | KNR 2-01 0202/02 | Roboty ziemne w gruncie kategorii III wykonywane koparkami przedsiębiernymi o pojemności łyżki 0,40m3 z transportem urobku samochodami samowyładowczymi do 5t na odległość do 1km | m3 | 228.8
1.1.2. Wymiana gruntu - dopłata do każdego m3 ziemi wymienianej - cena jednostkowa za 1m3, ilość do ustalenia przez Wykonawcę
2 | KNR 2-01 0202/02 | Roboty ziemne w gruncie kategorii III wykonywane koparkami przedsiębiernymi o pojemności łyżki 0,40m3 z transportem urobku samochodami samowyładowczymi do 5t na odległość do 1km | m3 | 1
3 | KNR AT-06 0104/04 | Dowóz piasku - Załadunek ładowarką kołową o pojemności łyżki 2,5m3, wyładunek materiałów budowlanych sypkich przez przechylenie skrzyni w samochodach lub przyczepach samowyładowczych - ładunek kategorii II | t | 1.6
4 | KNR AT-06 0108/02 + KNR AT-06 0108/05 | Dowóz piasku - Przewóz materiałów budowlanych na odległość do 15km | kurs | 1
5 | KNR 2-01 0230/01.2 | Zasypanie wykopów spycharkami gąsienicowymi 74kW (100KM) z przemieszczeniem gruntu kategorii I-III na odległość do 10m + PIASEK | m3 | 1
1.1.3. Podbudowa
6 | KNR 2-02 1101/07 | Podkłady z ubitych materiałów sypkich na podłożu gruntowym - podsypka żwirowa gr. 50cm | m3 | 184.25
7 | KNR 2-01 0236/01 | Zagęszczenie nasypów ubijakami mechanicznymi, grunt sypki kategorii I-III | m3 | 184.25
1.1.4. Fundament
8 | KNR-W 2-02 1101/03 | Podkłady betonowe na podłożu gruntowym w budownictwie mieszkaniowym i użyteczności publicznej z transportem i układaniem przy zastosowaniu pompy do betonu, beton C8/10 | m3 | 36.85
9 | KNR 2-02 0205/01.2 | Płyty fundamentowe żelbetowe z układaniem betonu z zastosowaniem pompy, beton C25/30 | m3 | 137.036
10 | KNR 2-02 0290/02 | Przygotowanie i montaż zbrojenia | t | 7.524
1.1.5. Izolacja
11 | KNR 2-02 0603/07 | Izolacje przeciwwilgociowe powłokowe pionowe wykonywane na zimno z lepiku asfaltowego - pierwsza warstwa | m2 | 89.1
12 | KNR 2-02 0603/08 | Izolacje przeciwwilgociowe powłokowe pionowe wykonywane na zimno z lepiku asfaltowego - każda następna warstwa ponad pierwszą | m2 | 89.1
13 | KNR 0-23 2612/01 | Ocieplenie ścian budynków płytami styropianowymi - gr 10cm | m2 | 89.1
1.1.6. Podciąg
14 | KNR 0-20 0271/03.2 | Belki, podciągi i nadporoża w deskowaniu systemowym z transportem betonu przy użyciu pompy do betonu na samochodzie C25/30 | m3 | 3.969
15 | KNR 2-02 0290/02 | Przygotowanie i montaż zbrojenia | t | 0.861
1.1.7. Wieńce żelbetowe
16 | KNR 0-20 0271/03.2 | Wieńce w deskowaniu systemowym z transportem betonu przy użyciu pompy do betonu na samochodzie C25/30 | m3 | 9.414
17 | KNR 2-02 0290/02 | Przygotowanie i montaż zbrojenia | t | 1.299
1.1.8. Rama
18 | KNR 0-20 0271/03.2 | Belki, podciągi i nadporoża w deskowaniu systemowym z transportem betonu przy użyciu pompy do betonu na samochodzie C25/30 | m3 | 4.032
19 | KNR 2-02 0290/02 | Przygotowanie i montaż zbrojenia | t | 1.204
1.1.9. Słup
20 | KNR 0-20 0269/04.2 | Słupy żelbetowe w deskowaniu systemowym C25/30 | m3 | 13.879
21 | KNR 2-02 0290/02 | Przygotowanie i montaż zbrojenia | t | 1.781
1.1.10. Strop
22 | KNR 2-02u1 S-0202-000800/02 | Stropy z belkami prefabrykowanymi Teriva | m2 | 224
1.1.11. Nadproża
23 | KNR K-44 0101/02 | Montaż nadproży strunobetonowych KONBET SBN 72/180 o długości 150cm | szt | 7
1.1.12. Schody
24 | Kalkulacja indywidualna | Schody samonośne | kpl | 7
1.1.13. Więźba dachowa
25 | KNR 2-02 0406/02 | Murłaty | m3 | 1.411
26 | KNR 2-02 0408/01 | Zastrzały | m3 | 0.202
27 | KNR 2-02 0407/03 | Słupy | m3 | 0.464
28 | KNR 2-02 0408/02 | Kleszcze | m3 | 1.764
29 | KNR 2-02 0409/04 | Wymiany | m3 | 0.537
30 | KNR 2-02 0408/06 | Krokwie | m3 | 10.818
31 | KNK 7-28 0211/04 | Osadzenie śrub fajkowych | szt | 60
1.2. Architektura
1.2.1. Roboty murowe
32 | KNR K-28 0102/09 | Ściany z bloków silikatowych gr. 24cm na zaprawie zwykłej | m2 | 638.262
33 | KNR K-28 0103/03 | Ścianki działowe z bloków silikatowych gr. 12cm na zaprawie tradycyjnej | m2 | 401.107
34 | KNR-W 2-02 0132/05 | Ułożenie nadproży prefabrykowanych | m | 67.2
1.2.2. Ścianki działowe i wzmocnienia
35 | KNR-W 2-02 2003/06 | Ściana lekka z GK; obustronnie, podwójnie opłytowana g-k; wypełnienie z wełny mineralnej gr. 5 cm | m2 | 34.138
36 | KNR-W 2-02 2003/10 | Obudowa szachtów; obudowa jednostronnie, podwójnie płytowana g-k; wypełnienie z wełny mineralnej gr. 5 cm | m2 | 148.918
37 | KNR 0-21 4007/03 analogia | Płyta OSB - wzmocnienie ścianki | m2 | 4.092
1.2.3. Dach pokrycie
Warstwy
38 | KNR 9-12 0301/07.4 | Izolacje cieplne i akustyczne wykonywane płytami z wełny mineralnej gr. 22cm układanymi w połaci dachu krokwiowego z użyciem folii paroizolacyjnej | m2 | 477.41
39 | KNR 0-21 4007/03 analogia | Płyta OSB | m2 | 477.41
40 | KNR K-45 0203/01 | Panel na rąbek z blachy tytanowo-cynkowej gr. 0,7mm | m2 | 477.41
Inne
41 | KNR K-45 0102/04 | Montaż rynien dachowych z systemie bezokapowym | m | 78.76
42 | KNR K-45 0104/04 | Montaż rur spustowych ukrytych | m | 39.6
43 | KNR K-28 0103/01 | Ściany kominów murowane | m2 | 9.625
44 | KNR K-45 0203/01 | Panel na rąbek z blachy tytanowo-cynkowej gr. 0,7mm - obicie kominów | m2 | 10.78
1.2.4. Posadzki
Posadzka na gruncie (A)
45 | KNR-W 2-02 0615/02 | 2x folia PE | m2 | 208.7
46 | KNR-W 2-02 0608/03 | Izolacje z płyt styropianowych EPS100 gr. 10cm | m2 | 208.7
47 | KNR-W 2-02 0615/01 | Folia PE | m2 | 208.7
48 | KNR-W 2-02 1104/02 | Jastrych grubości do 20mm | m2 | 208.7
49 | KNR-W 2-02 1104/03 dopłata 5x | Jastrych - dodatek lub potrącenie za zmianę grubości o 10mm | m2 | 208.7
50 | KNR 2-02u1 B-0202-001900/03 analogia | Posadzki z płytek gresowych wraz z cokołami | m2 | 73.14
51 | KNKRB 2 1106/03 analogia | Posadzki z paneli winylowych wraz z listwami przyściennymi | m2 | 177.3
Posadzka na poddaszu (B, C)
52 | KNR-W 2-02 0615/01 | Folia PE | m2 | 245.7
53 | KNR-W 2-02 0608/03 | Izolacje z płyt styropianowych EPS100 gr. 10cm | m2 | 245.7
54 | KNR-W 2-02 0615/01 | Folia PE | m2 | 245.7
55 | KNR-W 2-02 1104/02 | Jastrych grubości do 20mm | m2 | 245.7
56 | KNR-W 2-02 1104/03 dopłata 4x | Jastrych - dodatek lub potrącenie za zmianę grubości o 10mm | m2 | 245.7
57 | KNR 2-02u1 B-0202-001900/03 analogia | Posadzki z płytek gresowych wraz z cokołami | m2 | 38.88
58 | KNKRB 2 1106/03 analogia | Posadzki z paneli winylowych wraz z listwami przyściennymi | m2 | 255.96
59 | KNP 7-01 0127/01 analogia | Listwa ozdobna na łączeniu posadzek z różnych materiałów oraz przy oknach | m | 121.1
1.2.5. Sufity
60 | KNR-W 2-02 2006/03 | Sufity podwieszane z płyt g-k na konstrukcji krzyżowej dwupoziomowej | m2 | 360.726
61 | KNR-W 2-02 2006/03 analogia | Sufity podwieszane z płyt meblowych | m2 | 27.773
62 | KNR K-04 0305/03.1 | Gładzie gipsowe ścian jednowarstwowe grubości 3mm wykonywane ręcznie na podłożu z płyt gipsowo-kartonowych - na sufitach z płyt GK | m2 | 347.472
63 | KNR 2-02 2008/04 | Tynki jednowarstwowe wewnętrzne stropów z gipsu tynkarskiego Nidalit wykonywane mechanicznie grubości 10mm | m2 | 185.39
64 | KNR 2-02 2008/09 | Tynki jednowarstwowe wewnętrzne stropów z gipsu tynkarskiego Nidalit wykonywane mechanicznie grubości 10mm - dodatek za pogrubienie tynków o 5mm | m2 | 185.39
65 | KNR 2-02 1505/03 | Dwukrotne malowanie farbami emulsyjnymi wewnętrznych podłoży gipsowych z gruntowaniem | m2 | 532.862
1.2.6. Ściany
66 | KNR K-04 0304/02 | Tynki ścian cementowo-wapienne | m2 | 1404.704
67 | KNR K-04 0305/01.1 +KNR K-04 0305/07.1 | Gładzie gipsowe ścian - dwie warstwy | m2 | 1404.7
68 | KNR 2-02 1505/03 | Dwukrotne malowanie farbami emulsyjnymi wewnętrznych podłoży gipsowych z gruntowaniem | m2 | 1404.704
69 | KNR K-32 0105/04 | Okładzina ścian z płytek gresowych | m2 | 318.612
70 | KNR 0-21 4007/03 analogia | Okładzina z płyt meblowych | m2 | 36.464
71 | KNR 0-21 4007/03 analogia | Okładzina wykończona lustrem | m2 | 11.564
1.2.7. Stolarka/Ślusarka
72 | KNNR 7 0504/03 analogia | Witryny PCV szklane | m2 | 154.844
73 | KNR 0-19 1024/08 analogia | Montaż drzwi wejściowych do mieszkań - D1 | m2 | 12.6
74 | KNR 0-19 1024/08 analogia | Montaż drzwi wewnętrznych - D2* | m2 | 12.6
75 | KNR 0-19 1024/08 analogia | Montaż drzwi wewnętrznych - D2 | m2 | 12.6
76 | KNR 0-19 1024/08 analogia | Montaż drzwi wewnętrznych - D3 | m2 | 25.2
77 | KNR 2-02 1209/02 analogia | B1 - Balustrada samonośna szklana, bezramkowa | m | 11.9
78 | Kalkulacja indywidualna | B2 - Balustrada wewnętrzna | kpl | 7
1.2.8. Elewacja
79 | KNR K-08 0103/01.1 | Przyklejenie płyt fasadowych z wełny mineralnej gr. 18 cm klejem na ścianach przy ocieplaniu metodą lekką mokrą | m2 | 784.438
80 | KNR K-08 0103/01.1 analogia | Przyklejenie płyt fasadowych z wełny mineralnej gr. 10 cm klejem na powierzchniach sufitowych | m2 | 41.496
81 | KNR K-08 0103/03 | Przymocowanie dyblami do betonu fasadowych płyt z wełny mineralnej przy ocieplaniu metodą lekką mokrą | szt | 6616
82 | KNR K-10 0104/01.6 | Wykonanie warstwy zbrojonej z jednej warstwy siatki z włókna szklanego i zaprawy klejowej na ścianach przy ocieplaniu budynków | m2 | 825.934
83 | KSNR 2u1 W1603/02 analogia | Okładzina z płyt włókno-cementowych na ruszcie | m2 | 259.052
84 | KNR 0-21 4007/03 analogia | Płyta OSB | m2 | 104.3
85 | KNR K-45 0203/01 | Panel na rąbek z blachy tytanowo-cynkowej gr. 0,7mm | m2 | 104.3
86 | KNR K-08 0105/03.3 analogia | Ułożenie cienkowarstwowej wyprawy z tynku mineralnego | m2 | 637.858
87 | KNR K-08 0301/02 analogia | Gruntowanie powierzchni pod farbę silikatową | m2 | 637.858
88 | KNR K-08 0301/06.4 analogia | Malowanie dwukrotne tynków mineralnych farbą silikatową | m2 | 637.858
1.2.9. Tarasy
89 | KNR-W 2-02 1104/02 | Wylewka betonowa grubości 20mm | m2 | 57.4
90 | KNR-W 2-02 1104/03 dopłata 4x | Wylewka betonowa - dodatek lub potrącenie za zmianę grubości o 10mm | m2 | 57.4
91 | KNR-W 2-02 1121/04 | Nawierzchnia z desek kompozytowych na legarach | m2 | 57.4
2. ZAGOSPODAROWANIE TERENU
ZAŁOŻONO
2.1. Nawierzchnie
2.1.1. Drogi
92 | KNR 2-31 0101/01 | Koryta o głębokości 20 cm wykonywane mechanicznie na całej szerokości jezdni i chodników w gruncie kategorii I-IV | m2 | 280.37
93 | KNR 2-31 0101/02 dopłata 11,2x | Koryta wykonywane mechanicznie na całej szerokości jezdni i chodników w gruncie kategorii I-IV - za każde dalsze 5cm ponad 20cm | m2 | 280.37
94 | KNR AT-06 0104/04 | Załadunek ładowarką kołową o pojemności łyżki 2,5m3, wyładunek materiałów budowlanych sypkich przez przechylenie skrzyni w samochodach lub przyczepach samowyładowczych - ładunek kategorii II | t | 340.93
95 | KNR AT-06 0108/02 | Przewóz materiałów budowlanych na odległość do 1km po nawierzchni klasy II | kurs | 18
96 | KNR AT-06 0108/05 dopłata 14x | Dodatek za każdy dalszy 1km przewozu materiałów budowlanych ponad 1km po nawierzchni klasy II | kurs | 18
97 | Kalkulacja indywidualna | Utylizacja urobku | t | 340.93
98 | KNR 2-31 0103/04 | Stabilizacja i przygotowanie podłoża | m2 | 280.37
99 | KNR 2-31 0114/01 | Warstwa ulepszonego podłoża z mieszanki niezwiązanej CNR CBR>20% gr. 20cm | m2 | 280.37
100 | KNR 2-31 0114/02 dopłata 5x | Warstwa ulepszonego podłoża z mieszanki niezwiązanej CNR CBR>20% gr. 20cm - za każdy dalszy 1cm | m2 | 280.37
101 | KNR 2-31 0111/03 | Warstwa mrozoodporna z mieszanki związanej spoiwem C1,5/2 o grubości 15cm | m2 | 280.37
102 | KNR 2-31 0111/04 dopłata 5x | Warstwa mrozoodporna z mieszanki związanej spoiwem C1,5/2 - za każdy dalszy 1cm | m2 | 280.37
103 | KNR 2-31 0114/07 | Warstwa górna podbudowy z kruszywa łamanego o grubości po zagęszczeniu 8cm | m2 | 280.37
104 | KNR 2-31 0114/08 dopłata 12x | Warstwa górna podbudowy z kruszywa łamanego o grubości po zagęszczeniu 8cm - za każdy dalszy 1cm | m2 | 280.37
105 | KNR 2-31 0105/07 | Podsypka piaskowo-cementowa gr. 3cm | m2 | 280.37
106 | KNR 2-31u1 0511/01 | Kostka betonowa gr. 8cm | m2 | 280.37
2.1.2. Parkingi
107 | KNR 2-31 0101/01 | Koryta o głębokości 20 cm wykonywane mechanicznie na całej szerokości jezdni i chodników w gruncie kategorii I-IV | m2 | 290.6
108 | KNR 2-31 0101/02 dopłata 10,4x | Koryta wykonywane mechanicznie na całej szerokości jezdni i chodników w gruncie kategorii I-IV - za każde dalsze 5cm ponad 20cm | m2 | 290.6
109 | KNR AT-06 0104/04 | Załadunek ładowarką kołową o pojemności łyżki 2,5m3, wyładunek materiałów budowlanych sypkich przez przechylenie skrzyni w samochodach lub przyczepach samowyładowczych - ładunek kategorii II | t | 334.771
110 | KNR AT-06 0108/02 | Przewóz materiałów budowlanych na odległość do 1km po nawierzchni klasy II | kurs | 17
111 | KNR AT-06 0108/05 dopłata 14x | Dodatek za każdy dalszy 1km przewozu materiałów budowlanych ponad 1km po nawierzchni klasy II | kurs | 17
112 | Kalkulacja indywidualna | Utylizacja urobku | t | 334.771
113 | KNR 2-31 0103/04 | Stabilizacja i przygotowanie podłoża | m2 | 290.6
114 | KNR 2-31 0114/01 | Warstwa ulepszonego podłoża z mieszanki niezwiązanej CNR CBR>20% gr. 20cm | m2 | 290.6
115 | KNR 2-31 0114/02 dopłata 5x | Warstwa ulepszonego podłoża z mieszanki niezwiązanej CNR CBR>20% gr. 20cm - za każdy dalszy 1cm | m2 | 290.6
116 | KNR 2-31 0111/03 | Warstwa mrozoodporna z mieszanki związanej spoiwem C1,5/2 o grubości 15cm | m2 | 290.6
117 | KNR 2-31 0111/04 dopłata 5x | Warstwa mrozoodporna z mieszanki związanej spoiwem C1,5/2 - za każdy dalszy 1cm | m2 | 290.6
118 | KNR 2-31 0114/07 | Warstwa górna podbudowy z kruszywa łamanego o grubości po zagęszczeniu 8cm | m2 | 290.6
119 | KNR 2-31 0114/08 dopłata 12x | Warstwa górna podbudowy z kruszywa łamanego o grubości po zagęszczeniu 8cm - za każdy dalszy 1cm | m2 | 290.6
120 | KNR 2-31 0105/07 | Warstwy podsypkowe cementowo-piaskowe zagęszczane mechanicznie o grubości po zagęszczeniu 3cm | m2 | 290.6
121 | KNR 2-31 0509/03 | Nawierzchnia z płyt ażurowych obsiana trawą | m2 | 290.6
2.1.3. Chodniki
122 | KNR 2-31 0101/01 | Koryta o głębokości 20 cm wykonywane mechanicznie na całej szerokości jezdni i chodników w gruncie kategorii I-IV | m2 | 242.65
123 | KNR 2-31 0101/02 dopłata 3,8x | Koryta wykonywane mechanicznie na całej szerokości jezdni i chodników w gruncie kategorii I-IV - za każde dalsze 5cm ponad 20cm | m2 | 242.65
124 | KNR AT-06 0104/04 | Załadunek ładowarką kołową o pojemności łyżki 2,5m3, wyładunek materiałów budowlanych sypkich przez przechylenie skrzyni w samochodach lub przyczepach samowyładowczych - ładunek kategorii II | t | 151.414
125 | KNR AT-06 0108/02 | Przewóz materiałów budowlanych na odległość do 1km po nawierzchni klasy II | kurs | 8
126 | KNR AT-06 0108/05 dopłata 14x | Dodatek za każdy dalszy 1km przewozu materiałów budowlanych ponad 1km po nawierzchni klasy II | kurs | 8
127 | Kalkulacja indywidualna | Utylizacja urobku | t | 151.414
128 | KNR 2-31 0103/04 | Stabilizacja i przygotowanie podłoża | m2 | 242.65
129 | KNR 2-31 0111/03 | Warstwa mrozoodporna z mieszanki związanej spoiwem C1,5/2 o grubości 15cm | m2 | 242.65
130 | KNR 2-31 0114/07 | Warstwa górna podbudowy z kruszywa łamanego o grubości po zagęszczeniu 8cm | m2 | 242.65
131 | KNR 2-31 0114/08 dopłata 7x | Warstwa górna podbudowy z kruszywa łamanego o grubości po zagęszczeniu 8cm - za każdy dalszy 1cm | m2 | 242.65
132 | KNR 2-31 0105/07 | Podsypka piaskowo-cementowa gr. 3cm | m2 | 242.65
133 | KNR 2-31u1 0511/01 | Kostka betonowa gr. 6cm | m2 | 242.65
2.2. Elementy liniowe
134 | KNR 2-31 0401/07 | Rowki w gruncie kategorii I-II o wymiarach 40x40cm pod krawężniki i ławy krawężnikowe | m | 532.32
135 | KNR 2-31 0402/04 | Ława betonowa z oporem pod krawężniki | m3 | 32.746
136 | KNR 2-31 0403/03 | Krawężniki betonowe o wymiarach 15x30cm na podsypce cementowo-piaskowej | m | 204.32
137 | KNR 2-31 0407/05 | Obrzeża betonowe o wymiarach 30x8cm na podsypce cementowo-piaskowej, z wypełnieniem spoin zaprawą cementową | m | 328
2.3. Trawnik
138 | KNR 2-21 0218/03 | Mechaniczne rozscielenie spycharka ziemi urodzajnej | m3 | 382.77
139 | KNR 2-01 0505/04 | Plantowanie mechaniczne powierzchni gruntu | m2 | 2551.8
140 | KNR 2-21 0401/02 | Wykonanie trawników dywanowych siewem | m2 | 2551.8
141 | KNR 2-21 0703/01 | Pielegnacja trawników | m2 | 2551.8