## Przedmiar
Rodos 7.0.7.6 [L154457]
Przedmiar robót
BUDOWA ZESPOŁU WOLNOSTOJĄCYCH DOMÓW WYPOCZYNKOWYCH BUDYNEK A2 - INSTALACJE SANITARNE
Nr poz. | Podstawa | Opis robót | Jm | Ilość
1 | 2 | 3 | 4 | 5
1. INSTALACJE SANITARNE WEWNĘTRZNE - BUDYNEK A2
1.1. Instalacja wodociągowa
1 | KNR-W 2-15 0111/01 | Rurociagi z tworzyw sztucznych, wielowarstwowych o średnicy 16x2,25mm | m | 175
2 | KNR-W 2-15 0111/01 | Rurociagi z tworzyw sztucznych, wielowarstwowych o średnicy 20x2,0mm | m | 164.5
3 | KNR-W 2-15 0111/02 | Rurociagi z tworzyw sztucznych, wielowarstwowych o średnicy 26x3,0mm | m | 84
4 | KNR-W 2-15 0105/03 | Rurociągi stalowe ocynkowane o średnicy nominalnej 25mm o połączeniach gwintowanych, na ścianach w budynkach mieszkalnych | m | 14
5 | KNR 0-34 0101/01 | Izolacja jednowarstwowa otulinami grubości 4mm rurociągów o średnicy 16mm | m | 98
6 | KNR 0-34 0101/01 | Izolacja jednowarstwowa otulinami grubości 4mm rurociągów o średnicy 20mm | m | 80.5
7 | KNR 0-34 0101/01 | Izolacja jednowarstwowa otulinami grubości 6mm rurociągów o średnicy 16mm | m | 77
8 | KNR 0-34 0101/01 | Izolacja jednowarstwowa otulinami grubości 6mm rurociągów o średnicy 20mm | m | 84
9 | KNR 0-34 0101/04 | Izolacja jednowarstwowa otulinami grubości 9mm rurociągów o średnicy 25mm | m | 73.5
10 | KNR 0-34 0101/10 | Izolacja jednowarstwowa otulinami grubości 20mm rurociągów o średnicy 20mm | m | 24.5
11 | KNR-W 2-15 0127/01 | Próba szczelności instalacji wodociągowych z rur z tworzyw sztucznych o średnicy do 63mm w budynkach mieszkalnych | m | 437.5
12 | KNR-W 2-15 0128/01 | Płukanie instalacji wodociągowej w budynkach mieszkalnych | m | 437.5
13 | KNR 2-18 0803/01 | Dezynfekcja rurociągów instalacji wodociągowych o średnicy nominalnej do 150mm (próba odcinka 200m) | próbę | 7
14 | Kalkulacja indywidualna | Wykonanie przejścia p.poż. przez ścianę zewnętrzną dla instalacji wodociągowej | szt | 7
15 | Kalkulacja indywidualna | Wykonanie prac budowlanych, przejść ppoż. przez przegrody instalacji wodociągowej | kpl | 7
16 | KNR-W 2-15 0132/01 analogia | Przejście PE/stal 32/25 | szt | 7
17 | KNR-W 2-15 0132/03 | Zawór odcinający kulowy o średnicy nominalnej 25mm | szt | 7
18 | KNR 0-31 0107/01 | Wykonanie podejść dopływowych o średnicy nominalnej 15mm do baterii wody zimnej i ciepłej | szt | 35
19 | KNR 0-31 0107/05 | Wykonanie podejść dopływowych elastycznych w oplocie stalowym o średnicy nominalnej 15mm do płuczek ustępowych | szt | 14
20 | KNR 0-31 0106/02 | Wykonanie podejścia dopływowego o średnicy nominalnej 15mm do wody zimnej lub ciepłej zmywarek do naczyń | szt | 7
21 | KNR 0-31 0106/01 | Wykonanie podejścia dopływowego o średnicy nominalnej 15mm do wody zimnej lub ciepłej pralek automatycznych | szt | 7
22 | KNR-W 2-15 0132/01.7 | Zawór kątowy 1/2 ‘’x 3/8 ‘’ z filtrem sitkowym do podłączenia umywalki | szt | 28
23 | KNR-W 2-15 0132/01.7 | Zawór kątowy 1/2 ‘’x 3/8 ‘’ z filtrem sitkowym do podłączenia zlewozmywaka | szt | 14
24 | KNR-W 2-15 0132/01.7 | Zawór kątowy do podłączenia miski ustępowej 1/2’’ x 3/4’’ z dźwignią i filtrem | szt | 14
25 | KNR-W 2-15 0132/01.7 | Zawór kątowy do podłączenia pralki 1/2’’ x 3/4’’ z dźwignią i filtrem | szt | 7
26 | KNR-W 2-15 0132/01.7 | Zawór kątowy do podłączenia zmywarki 1/2’’ x 3/4’’ z dźwignią i filtrem | szt | 7
1.2. Instalacja kanalizacji sanitarnej
27 | KNR-W 2-15 0203/04 | Rurociągi z PVC-U kanalizacyjne, lite klasy SN8 o średnicy 160mm | m | 3.5
28 | KNR-W 2-15 0207/03 | Rurociągi z PVC kanalizacyjne o średnicy 110mm o połączeniach wciskowych na ścianach w budynkach mieszkalnych | m | 87.5
29 | KNR-W 2-15 0207/01 | Rurociągi z PVC kanalizacyjne o średnicy 50mm o połączeniach wciskowych na ścianach w budynkach mieszkalnych | m | 97.3
30 | KNR-W 2-15 0222/02 | Czyszczaki kanalizacyjne z PVC o średnicy 110mm o połączeniu wciskowym | szt | 7
31 | KNR-W 2-15 0211/01 | Dodatki za wykonanie podejść odpływowych z PP-HT o śr. 50 mm o połączeniach wciskowych | podej. | 42
32 | KNR-W 2-15 0211/03 | Dodatki za wykonanie podejść odpływowych z PP-HT o śr. 110 mm o połączeniach wciskowych | podej. | 14
33 | KNR-W 2-15 0213/05 | Wywiewka kanalizacji sanitarnej DN110/160 z PVC | szt | 7
34 | Kalkulacja indywidualna | Przejścia przez przegrody budowlane, ppoż instalacji kanalizacji sanitarnej | kpl | 7
35 | KNR-W 2-15 0127/01 | Próba szczelności instalacji kanalizacji sanitarnej | m | 188.3
36 | Kalkulacja indywidualna | Wykonanie przejścia p.poż. przez ścianę zewnętrzną dla instalacji kanalizacji | szt | 7
1.3. Biały montaż
37 | KNNR 4 0137/03 | Bateria zlewozmywakowa mieszająca termostatyczna | szt | 7
38 | KNNR 4 0229/04.1 | Montaż zlewozmywaka | szt | 7
39 | KNNR 4 0137/03 | Bateria umywalkowa mieszająca termostatyczna | szt | 14
40 | KNNR 4 0230/02.2 | Montaż umywalki pojedynczej + syfon | kpl | 14
41 | KNR 2-15u2 0101/01 | Montaż gotowych elementów systemu do mocowania miski ustępowej na ścianie | kpl | 14
42 | KNR 2-15u2 0104/01 | Montaż ustępu na gotowym elemencie montażowym | kpl | 14
43 | KNNR 4 0137/08 | Baterie natryskowe | szt | 14
44 | KNR 2-15 0223/02 | Kabina prysznicowa z wpustem prysznicowym | kpl | 14
1.4. Instalacja grzewcza
45 | Kalkulacja indywidualna | Klimatyzacja chłodząco - grzejąca - dostawa i montaż jednostki wewnętrznej oraz zewnętrznej wraz z niezbędnym osprzętem | kpl | 7
46 | KNR-W 2-15 0431/01 | Grzejnik elektryczny panelowy | szt | 14
47 | KNR-W 2-15 0431/01 | Grzejnik elektryczny drabinkowy | szt | 14
48 | Kalkulacja indywidualna | Mata elektryczna grzewcza podłogowa | m2 | 69.3
2. INSTALACJE SANITARNE ZEWNĘTRZNE
2.1. Przyłącza wodociągowe
2.1.1. Roboty ziemne
49 | KNNR 1 0111/01 | Roboty pomiarowe przy liniowych robotach ziemnych | km | 0.067
50 | KNR-W 2-01 0212/08 | Wykopy oraz przekopy wykonywane na odkład w gruncie kategorii III koparkami podsiębiernymi o pojemności łyżki 0,60m3 - 90% | m3 | 74.772
51 | KNR-W 2-01 0306/02 | Wykopy wąskoprzestrzenne lub jamiste ze skarpami w gruncie kategorii III o szerokości dna do 1,5m i głębokości do 1,5 m ze złożeniem urobku na odkład - 10% | m3 | 8.308
52 | KSNR 1 0316/01 | Pełne umocnienie ścian wykopów (z rozbiórką) balami drewnianymi w gruntach suchych kat. I-IV, wykopy szer. 1m i głębokości do 3m | m2 | 207.7
53 | KNNR 4 1411/02 | Podłoża pod kanały i obiekty z materiałów sypkich o grubości 15cm | m3 | 8.04
54 | KNNR 4 1411/04 | Obsypki z keramzytu o grubości 30cm (zabezpieczenie przed przemarzaniem) | m3 | 16.08
55 | KSNR 11 0501/05 | Obsypki z kruszyw mineralnych dowiezionych gr. 30cm ponad wierzch rury | m3 | 21.391
56 | KNR-W 2-01 0222/01 | Zasypywanie wykopów spycharkami z przemieszczeniem gruntu na odległość do 10 m w gruncie kat. I-III | m3 | 37.57
57 | KNR-W 2-01 0228/02 | Zagęszczenie ubijakami mechanicznymi nasypów z gruntu spoistego kategorii III-IV | m3 | 37.57
58 | KNR-W 2-01 0206/04.1 | Roboty ziemne w gruncie kategorii III-IV wykonywane koparkami chwytakowymi o pojemności chwytaka 0,60m3 z transportem urobku samochodami samowyładowczymi do 5t wraz z utylizacją | m3 | 45.56
59 | KNR-W 2-01 0210/03.1 | Nakłady uzupełniające do tablic 0201-0209 oraz 0230-0232 za każde dalsze rozpoczęte 0,5km odległości transportu ponad 1km, samochodami samowyładowczymi do 5t po drogach utwardzonych kategorii I-II | m3 | 45.56
60 | Kalkulacja indywidualna | Opłata za utylizację gruntu. Koszt stawki wg Obwieszczenia Ministra Klimatu z dnia 11 października 2021 r. w sprawie wysokości stawek opłat za korzystanie ze środowiska na rok 2022 | m3 | 45.56
2.1.2. Roboty montażowe
61 | KNR-W 2-18 0109/01 | Montaż rurociągów z rur polietylenowych PE100 SDR17 PN10 o średnicy 32x2,0mm | m | 51
62 | KNR-W 2-18 0105/01 | Rurociągi z rur stalowych ocynkowanych o średnicy 25mm | m | 16
63 | KNR-W 2-18 0111/01 | Kolano elektrooporowe 90st. o średnicy 32mm | szt | 12
64 | KNR-W 2-18 0110/01 | Połączenie metodą zgrzewania czołowego rur polietylenowych, ciśnieniowych PE, PEHD o średnicy 32mm | złącze | 18
65 | KNR-W 2-15 0132/01 analogia | Przejście PE/stal 32/25 | szt | 4
66 | KNR-W 2-15 0142/02 | Hydrant HP25 (w szafce z gaśnicą) z wężem półsztywnym o długości 30m, ocieplony | kpl | 4
67 | KNR-W 2-15 0115/03 | Dodatki za podejścia dopływowe, w rurociągach stalowych do zaworów czerpalnych, baterii, mieszaczy, hydrantów itp., o połączeniu sztywnym, o średnicy nominalnej 25mm | szt | 4
68 | Kalkulacja indywidualna | Badanie skuteczności hydrantów (kalkulacja indywidualna) | kpl | 4
69 | KNR-W 2-19 0102/01 | Oznakowanie trasy wodociągu ułożonego w ziemi taśmą z tworzywa sztucznego koloru niebieskiego z wkładką stalową | m | 67
70 | KNNR 4 1612/01 dopłata 2x | Jednokrotne płukanie sieci wodociągowej o śr. nominalnej do 150 mm | odc.200m | 0.335
71 | KNNR 4 1611/01 | Dezynfekcja rurociągów sieci wodociągowych o śr.nominalnej do 150 mm | odc.200m | 0.335
72 | KNNR 4 1608/01 | Próba pneumatyczna szczelności sieci wodociągowych z rur typu PE, PEHD o śr. do 110 mm | 200m | 0.335
2.2. Zewnętrzna instalacja wodociągowa
2.2.1. Roboty ziemne
73 | KNNR 1 0111/01 | Roboty pomiarowe przy liniowych robotach ziemnych | km | 0.135
74 | KNR-W 2-01 0212/08 | Wykopy oraz przekopy wykonywane na odkład w gruncie kategorii III koparkami podsiębiernymi o pojemności łyżki 0,60m3 - 90% | m3 | 150.159
75 | KNR-W 2-01 0306/02 | Wykopy wąskoprzestrzenne lub jamiste ze skarpami w gruncie kategorii III o szerokości dna do 1,5m i głębokości do 1,5 m ze złożeniem urobku na odkład - 10% | m3 | 16.685
76 | KSNR 1 0316/01 | Pełne umocnienie ścian wykopów (z rozbiórką) balami drewnianymi w gruntach suchych kat. I-IV, wykopy szer. 1m i głębokości do 3m | m2 | 417.105
77 | KNNR 4 1411/02 | Podłoża pod kanały i obiekty z materiałów sypkich o grubości 15cm | m3 | 16.146
78 | KNNR 4 1411/04 | Obsypki z keramzytu o grubości 30cm (zabezpieczenie przed przemarzaniem) | m3 | 32.292
79 | KSNR 11 0501/05 | Obsypki z kruszyw mineralnych dowiezionych gr. 30cm ponad wierzch rury | m3 | 42.742
80 | KNR-W 2-01 0222/01 | Zasypywanie wykopów spycharkami z przemieszczeniem gruntu na odległość do 10 m w gruncie kat. I-III | m3 | 75.66
81 | KNR-W 2-01 0228/02 | Zagęszczenie ubijakami mechanicznymi nasypów z gruntu spoistego kategorii III-IV | m3 | 75.66
82 | KNR-W 2-01 0206/04.1 | Roboty ziemne w gruncie kategorii III-IV wykonywane koparkami chwytakowymi o pojemności chwytaka 0,60m3 z transportem urobku samochodami samowyładowczymi do 5t wraz z utylizacją | m3 | 91.494
83 | KNR-W 2-01 0210/03.1 | Nakłady uzupełniające do tablic 0201-0209 oraz 0230-0232 za każde dalsze rozpoczęte 0,5km odległości transportu ponad 1km, samochodami samowyładowczymi do 5t po drogach utwardzonych kategorii I-II | m3 | 91.494
84 | Kalkulacja indywidualna | Opłata za utylizację gruntu. Koszt stawki wg Obwieszczenia Ministra Klimatu z dnia 11 października 2021 r. w sprawie wysokości stawek opłat za korzystanie ze środowiska na rok 2022 | m3 | 91.494
2.2.2. Roboty montażowe
85 | KNR-W 2-18 0109/01 | Montaż rurociągów z rur polietylenowych PE100 SDR17 PN10 o średnicy 63x3,8mm | m | 58.85
86 | KNR-W 2-18 0109/01 | Montaż rurociągów z rur polietylenowych PE100 SDR17 PN10 o średnicy 50x3,0mm | m | 54.73
87 | KNR-W 2-18 0109/01 | Montaż rurociągów z rur polietylenowych PE100 SDR17 PN10 o średnicy 40x2,4mm | m | 13.36
88 | KNR-W 2-18 0109/01 | Montaż rurociągów z rur polietylenowych PE100 SDR17 PN10 o średnicy 32x2,0mm | m | 7.61
89 | KNR-W 2-18 0111/01 | Trójnik elektrooporowy PE 63x63x63mm | szt | 11
90 | KNR-W 2-18 0111/01 | Trójnik elektrooporowy PE 50x50x50mm | szt | 7
91 | KNR-W 2-18 0111/01 | Złączka redukcyjna PE 50x32mm | szt | 4
92 | KNR-W 2-18 0111/01 | Złączka redukcyjna PE 50x40mm | szt | 1
93 | KNR-W 2-18 0111/01 | Złączka redukcyjna PE 63x32mm | szt | 5
94 | KNR-W 2-18 0111/01 | Złączka redukcyjna PE 63x50mm | szt | 2
95 | KNR-W 2-18 0110/01 | Połączenie metodą zgrzewania czołowego rur polietylenowych, ciśnieniowych PE, PEHD o średnicach 32-63mm | złącze | 60
96 | KNR-W 2-19 0102/01 | Oznakowanie trasy wodociągu ułożonego w ziemi taśmą z tworzywa sztucznego koloru niebieskiego z wkładką stalową | m | 134.55
97 | KNNR 4 1612/01 dopłata 2x | Jednokrotne płukanie sieci wodociągowej o śr. nominalnej do 150 mm | odc.200m | 0.673
98 | KNNR 4 1611/01 | Dezynfekcja rurociągów sieci wodociągowych o śr.nominalnej do 150 mm | odc.200m | 0.673
99 | KNNR 4 1608/01 | Próba pneumatyczna szczelności sieci wodociągowych z rur typu PE, PEHD o śr. do 110 mm | 200m | 0.673
2.3. Zewnętrzna instalacja wodociągowa (Sw - Tr1)
2.3.1. Roboty ziemne
100 | KNNR 1 0111/01 | Roboty pomiarowe przy liniowych robotach ziemnych | km | 0.005
101 | KNR-W 2-01 0212/08 | Wykopy oraz przekopy wykonywane na odkład w gruncie kategorii III koparkami podsiębiernymi o pojemności łyżki 0,60m3 - 90% | m3 | 5.692
102 | KNR-W 2-01 0306/02 | Wykopy wąskoprzestrzenne lub jamiste ze skarpami w gruncie kategorii III o szerokości dna do 1,5m i głębokości do 1,5 m ze złożeniem urobku na odkład - 10% | m3 | 0.632
103 | KSNR 1 0316/01 | Pełne umocnienie ścian wykopów (z rozbiórką) balami drewnianymi w gruntach suchych kat. I-IV, wykopy szer. 1m i głębokości do 3m | m2 | 15.81
104 | KNNR 4 1411/02 | Podłoża pod kanały i obiekty z materiałów sypkich o grubości 15cm | m3 | 0.612
105 | KNNR 4 1411/04 | Obsypki z keramzytu o grubości 30cm (zabezpieczenie przed przemarzaniem) | m3 | 1.224
106 | KSNR 11 0501/05 | Obsypki z kruszyw mineralnych dowiezionych gr. 30cm ponad wierzch rury | m3 | 1.616
107 | KNR-W 2-01 0222/01 | Zasypywanie wykopów spycharkami z przemieszczeniem gruntu na odległość do 10 m w gruncie kat. I-III | m3 | 2.87
108 | KNR-W 2-01 0228/02 | Zagęszczenie ubijakami mechanicznymi nasypów z gruntu spoistego kategorii III-IV | m3 | 2.87
109 | KNR-W 2-01 0206/04.1 | Roboty ziemne w gruncie kategorii III-IV wykonywane koparkami chwytakowymi o pojemności chwytaka 0,60m3 z transportem urobku samochodami samowyładowczymi do 5t wraz z utylizacją | m3 | 3.468
110 | KNR-W 2-01 0210/03.1 | Nakłady uzupełniające do tablic 0201-0209 oraz 0230-0232 za każde dalsze rozpoczęte 0,5km odległości transportu ponad 1km, samochodami samowyładowczymi do 5t po drogach utwardzonych kategorii I-II | m3 | 3.468
111 | Kalkulacja indywidualna | Opłata za utylizację gruntu. Koszt stawki wg Obwieszczenia Ministra Klimatu z dnia 11 października 2021 r. w sprawie wysokości stawek opłat za korzystanie ze środowiska na rok 2022 | m3 | 3.468
2.3.2. Roboty montażowe
112 | KNR-W 2-18 0109/01 | Montaż rurociągów z rur polietylenowych PE100 SDR17 PN10 o średnicy 63x3,8mm | m | 5.1
113 | KNR-W 2-18 0111/01 | Kolano elektrooporowe 90st. o średnicy 63mm | szt | 1
114 | KNR-W 2-18 0110/01 | Połączenie metodą zgrzewania czołowego rur polietylenowych, ciśnieniowych PE, PEHD o średnicy 63mm | złącze | 2
115 | KNR-W 2-19 0102/01 | Oznakowanie trasy wodociągu ułożonego w ziemi taśmą z tworzywa sztucznego koloru niebieskiego z wkładką stalową | m | 5.1
116 | KNNR 4 1612/01 dopłata 2x | Jednokrotne płukanie sieci wodociągowej o śr. nominalnej do 150 mm | odc.200m | 0.025
117 | KNNR 4 1611/01 | Dezynfekcja rurociągów sieci wodociągowych o śr.nominalnej do 150 mm | odc.200m | 0.026
118 | KNNR 4 1608/01 | Próba pneumatyczna szczelności sieci wodociągowych z rur typu PE, PEHD o śr. do 110 mm | 200m | 0.026
2.4. Przebudowa studni wodomierzowej
119 | KNR-W 2-01 0212/08 | Wykopy oraz przekopy wykonywane na odkład w gruncie kategorii III koparkami podsiębiernymi o pojemności łyżki 0,60m3 - 90% | m3 | 17.359
120 | KNR-W 2-01 0306/02 | Wykopy wąskoprzestrzenne lub jamiste ze skarpami w gruncie kategorii III o szerokości dna do 1,5m i głębokości do 1,5 m ze złożeniem urobku na odkład - 10% | m3 | 1.929
121 | KSNR 1 0316/01 | Pełne umocnienie ścian wykopów (z rozbiórką) balami drewnianymi w gruntach suchych kat. I-IV, wykopy szer. 1m i głębokości do 3m | m2 | 29.5
122 | KNR 4-05t1 0409/01.2 | Demontaż istniejącej studni wodomierzowej o średnicy 1000mm (Wydobycie mechaniczne) | kpl | 1
123 | Kalkulacja indywidualna | Utylizacja gruzu z rozbiórki studni wodomierzowej | kpl | 1
124 | KNNR 4 1411/02 | Podłoża pod kanały i obiekty z materiałów sypkich o grubości 15cm | m3 | 1.275
125 | KNR-W 2-01 0222/01 | Zasypywanie wykopów spycharkami z przemieszczeniem gruntu na odległość do 10 m w gruncie kat. I-III | m3 | 10.98
126 | KNR-W 2-01 0228/02 | Zagęszczenie ubijakami mechanicznymi nasypów z gruntu spoistego kategorii III-IV | m3 | 10.97
127 | KNR-W 2-01 0206/04.1 | Roboty ziemne w gruncie kategorii III-IV wykonywane koparkami chwytakowymi o pojemności chwytaka 0,60m3 z transportem urobku samochodami samowyładowczymi do 5t wraz z utylizacją | m3 | 10.275
128 | KNR-W 2-01 0210/03.1 | Nakłady uzupełniające do tablic 0201-0209 oraz 0230-0232 za każde dalsze rozpoczęte 0,5km odległości transportu ponad 1km, samochodami samowyładowczymi do 5t po drogach utwardzonych kategorii I-II | m3 | 10.275
129 | Kalkulacja indywidualna | Opłata za utylizację gruntu. Koszt stawki wg Obwieszczenia Ministra Klimatu z dnia 11 października 2021 r. w sprawie wysokości stawek opłat za korzystanie ze środowiska na rok 2022 | m3 | 10.275
130 | KNR-W 2-18 0513/05 analogia | Studnia betonowa wodomierzowa, prostokątna o wymiarach wewn. 1200 x 2100 mm, wodoszczelna, wykonana z betonu klasy min C35/45 z włazem żeliwnym kanałowym o średnicy 600mm i wentylacją z rury PVC Dn160mm | kpl | 1
131 | KNR 7-28 0204/07 | Przebicie otworów dla przewodów instalacyjnych o średnicy 150mm w ścianach betonowych o grubości do 15cm | szt | 3
132 | KNNR 4 1427/01 analogia | Tuleja ochronna dla rury PE Dn90 | szt | 2
133 | KNNR 4 1427/01 analogia | Tuleja ochronna dla rury PE Dn63 | szt | 1
134 | KNR-W 2-18 0111/03 | Trójnik równoprzelotowy PE 90x90x90mm | szt | 1
135 | KNR-W 2-18 0111/03 | Złącze redukcyjne PE 90x63mm | szt | 1
136 | KNR-W 2-18 0111/01 | Kolano elektrooporowe PE 90st. o średnicy 63mm | szt | 1
137 | KNR-W 2-18 0111/01 | Złącze z gwintem zewnętrznym 63 x 2" | szt | 1
138 | KNR-W 2-18 0111/01 | Redukcja gwintowana Dn 50/32 mm | szt | 1
139 | KNR-W 2-18 0105/01 analogia | Prostka stalowa Dn 32 mm | m | 0.26
140 | KNR-W 2-18 0111/01 analogia | Redukcja gwintowana Dn 40/32 mm | szt | 1
141 | KNR-W 2-18 0111/01 analogia | Redukcja stalowa Dn 50/40 mm | szt | 1
142 | KNR-W 2-18 0111/01 analogia | Kształtka połączeniowa PE/stal Dn 63/50 mm, zakończona gwintem | szt | 1
143 | KNR-W 2-15 0140/04.1 | Wodomierz główny, mokrobieżny, glicerynowy klasy C o średnicy Dn 32 mm i ciągłym strumieniu objętości 10,0m3/h (Q3) | kpl | 1
144 | KNR-W 2-15 0132/06 | Zawór kulowy odcinający, gwintowany o średnicy 50mm | szt | 2
145 | KNR INSTAL 0111/05 | Filtr osadnikowy siatkowy o średnicy nominalnej 40mm | szt | 1
146 | KNR-W 2-15 0132/05 | Zawór zwrotny antyskażeniowy BA BM Dn 40 | szt | 1
2.5. Przyłącza kanalizacji sanitarnej
2.5.1. Roboty ziemne
147 | KNNR 1 0111/01 | Roboty pomiarowe przy liniowych robotach ziemnych | km | 0.058
148 | KNR-W 2-01 0212/08 | Wykopy oraz przekopy wykonywane na odkład w gruncie kategorii III koparkami podsiębiernymi o pojemności łyżki 0,60m3 - 90% | m3 | 81.189
149 | KNR-W 2-01 0306/02 | Wykopy wąskoprzestrzenne lub jamiste ze skarpami w gruncie kategorii III o szerokości dna do 1,5m i głębokości do 1,5 m ze złożeniem urobku na odkład - 10% | m3 | 9.021
150 | KSNR 1 0316/01 | Pełne umocnienie ścian wykopów (z rozbiórką) balami drewnianymi w gruntach suchych kat. I-IV, wykopy szer. 1m i głębokości do 3m | m2 | 180.42
151 | KNNR 4 1411/02 | Podłoża pod kanały i obiekty z materiałów sypkich o grubości 15cm | m3 | 8.73
152 | KNNR 4 1411/04 | Obsypki z keramzytu o grubości 30cm (zabezpieczenie przed przemarzaniem) | m3 | 17.46
153 | KSNR 11 0501/05 | Obsypki z kruszyw mineralnych dowiezionych gr. 30cm ponad wierzch rury | m3 | 25.602
154 | KNR-W 2-01 0222/01 | Zasypywanie wykopów spycharkami z przemieszczeniem gruntu na odległość do 10 m w gruncie kat. I-III | m3 | 38.42
155 | KNR-W 2-01 0228/02 | Zagęszczenie ubijakami mechanicznymi nasypów z gruntu spoistego kategorii III-IV | m3 | 38.42
156 | KNR-W 2-01 0206/04.1 | Roboty ziemne w gruncie kategorii III-IV wykonywane koparkami chwytakowymi o pojemności chwytaka 0,60m3 z transportem urobku samochodami samowyładowczymi do 5t wraz z utylizacją | m3 | 52.962
157 | KNR-W 2-01 0210/03.1 | Nakłady uzupełniające do tablic 0201-0209 oraz 0230-0232 za każde dalsze rozpoczęte 0,5km odległości transportu ponad 1km, samochodami samowyładowczymi do 5t po drogach utwardzonych kategorii I-II | m3 | 52.962
158 | Kalkulacja indywidualna | Opłata za utylizację gruntu. Koszt stawki wg Obwieszczenia Ministra Klimatu z dnia 11 października 2021 r. w sprawie wysokości stawek opłat za korzystanie ze środowiska na rok 2022 | m3 | 52.962
159 | KNR-W 2-19 0102/01 | Oznakowanie trasy kanalizacji ułożonej w ziemi taśmą z tworzywa sztucznego | m | 58.2
160 | KNR-W 2-19 0102/01 | Oznakowanie trasy kanalizacji ułożonej w ziemi drutem wskaźnikowym | m | 58.2
2.5.2. Roboty montażowe
161 | KNR-W 2-18 0408/02 | Kanały z rur PVC-U SDR34 o średnicy 160x4,7mm łączone na wcisk | m | 58.2
162 | KNR-W 2-18 0421/02 | Kolano PVC 45st. o średnicy 160mm | szt | 11
163 | KNR-W 2-18 0706/01.1 | Próba wodna szczelności kanałów rurowych o średnicy nominalnej do 150mm (odcinek=próba) | próba | 14
2.6. Zewnętrzna instalacja kanalizacji sanitarnej (Si - S1)
2.6.1. Roboty ziemne
164 | KNNR 1 0111/01 | Roboty pomiarowe przy liniowych robotach ziemnych | km | 0.003
165 | KNR-W 2-01 0212/08 | Wykopy oraz przekopy wykonywane na odkład w gruncie kategorii III koparkami podsiębiernymi o pojemności łyżki 0,60m3 - 90% | m3 | 6.907
166 | KNR-W 2-01 0306/02 | Wykopy wąskoprzestrzenne lub jamiste ze skarpami w gruncie kategorii III o szerokości dna do 1,5m i głębokości do 1,5 m ze złożeniem urobku na odkład - 10% | m3 | 0.767
167 | KSNR 1 0316/01 | Pełne umocnienie ścian wykopów (z rozbiórką) balami drewnianymi w gruntach suchych kat. I-IV, wykopy szer. 1m i głębokości do 3m | m2 | 9.92
168 | KNNR 4 1411/02 | Podłoża pod kanały i obiekty z materiałów sypkich o grubości 15cm | m3 | 0.48
169 | KNNR 4 1411/04 | Obsypki z keramzytu o grubości 30cm (zabezpieczenie przed przemarzaniem) | m3 | 0.96
170 | KSNR 11 0501/05 | Obsypki z kruszyw mineralnych dowiezionych gr. 30cm ponad wierzch rury | m3 | 1.408
171 | KNR-W 2-01 0222/01 | Zasypywanie wykopów spycharkami z przemieszczeniem gruntu na odległość do 10 m w gruncie kat. I-III | m3 | 4.66
172 | KNR-W 2-01 0228/02 | Zagęszczenie ubijakami mechanicznymi nasypów z gruntu spoistego kategorii III-IV | m3 | 4.66
173 | KNR-W 2-01 0206/04.1 | Roboty ziemne w gruncie kategorii III-IV wykonywane koparkami chwytakowymi o pojemności chwytaka 0,60m3 z transportem urobku samochodami samowyładowczymi do 5t wraz z utylizacją | m3 | 3.068
174 | KNR-W 2-01 0210/03.1 | Nakłady uzupełniające do tablic 0201-0209 oraz 0230-0232 za każde dalsze rozpoczęte 0,5km odległości transportu ponad 1km, samochodami samowyładowczymi do 5t po drogach utwardzonych kategorii I-II | m3 | 3.068
175 | Kalkulacja indywidualna | Opłata za utylizację gruntu. Koszt stawki wg Obwieszczenia Ministra Klimatu z dnia 11 października 2021 r. w sprawie wysokości stawek opłat za korzystanie ze środowiska na rok 2022 | m3 | 3.068
176 | KNR-W 2-19 0102/01 | Oznakowanie trasy kanalizacji ułożonej w ziemi taśmą z tworzywa sztucznego | m | 3.2
177 | KNR-W 2-19 0102/01 | Oznakowanie trasy kanalizacji ułożonej w ziemi drutem wskaźnikowym | m | 3.2
2.6.2. Roboty montażowe
178 | KNR-W 2-18 0408/02 | Kanały z rur PVC-U SDR34 o średnicy 160x4,7mm łączone na wcisk | m | 3.2
179 | KNR-W 2-18 0421/02 | Redukcja PVC Dn 200/160mm | szt | 1
180 | KNR-W 2-18 0517/01 | Studzienki kanalizacyjne systemowe o średnicy 315mm z włazem o klasie wytrzymałości D400 | szt | 1
181 | KNNR 4 1408/05 | Ręczne układanie mieszanki betonowej - podbudowa pod studnie | m3 | 0.01
182 | KNR 2-31 0511/03.3 | Obrukowanie włazów studni | m2 | 1
183 | KNR-W 2-18 0706/01.1 | Próba wodna szczelności kanałów rurowych o średnicy nominalnej do 150mm (odcinek=próba) | próba | 1
2.7. Zewnętrzna instalacja kanalizacji sanitarnej
2.7.1. Roboty ziemne
184 | KNNR 1 0111/01 | Roboty pomiarowe przy liniowych robotach ziemnych | km | 0.137
185 | KNR-W 2-01 0212/08 | Wykopy oraz przekopy wykonywane na odkład w gruncie kategorii III koparkami podsiębiernymi o pojemności łyżki 0,60m3 - 90% | m3 | 208.122
186 | KNR-W 2-01 0306/02 | Wykopy wąskoprzestrzenne lub jamiste ze skarpami w gruncie kategorii III o szerokości dna do 1,5m i głębokości do 1,5 m ze złożeniem urobku na odkład - 10% | m3 | 23.125
187 | KSNR 1 0316/01 | Pełne umocnienie ścian wykopów (z rozbiórką) balami drewnianymi w gruntach suchych kat. I-IV, wykopy szer. 1m i głębokości do 3m | m2 | 424.235
188 | KNNR 4 1411/02 | Podłoża pod kanały i obiekty z materiałów sypkich o grubości 15cm | m3 | 20.528
189 | KNNR 4 1411/04 | Obsypki z keramzytu o grubości 30cm (zabezpieczenie przed przemarzaniem) | m3 | 6.15
190 | KSNR 11 0501/05 | Obsypki z kruszyw mineralnych dowiezionych gr. 30cm ponad wierzch rury | m3 | 60.201
191 | KNR-W 2-01 0222/01 | Zasypywanie wykopów spycharkami z przemieszczeniem gruntu na odległość do 10 m w gruncie kat. I-III | m3 | 142.67
192 | KNR-W 2-01 0228/02 | Zagęszczenie ubijakami mechanicznymi nasypów z gruntu spoistego kategorii III-IV | m3 | 142.67
193 | KNR-W 2-01 0206/04.1 | Roboty ziemne w gruncie kategorii III-IV wykonywane koparkami chwytakowymi o pojemności chwytaka 0,60m3 z transportem urobku samochodami samowyładowczymi do 5t wraz z utylizacją | m3 | 91.33
194 | KNR-W 2-01 0210/03.1 | Nakłady uzupełniające do tablic 0201-0209 oraz 0230-0232 za każde dalsze rozpoczęte 0,5km odległości transportu ponad 1km, samochodami samowyładowczymi do 5t po drogach utwardzonych kategorii I-II | m3 | 91.33
195 | Kalkulacja indywidualna | Opłata za utylizację gruntu. Koszt stawki wg Obwieszczenia Ministra Klimatu z dnia 11 października 2021 r. w sprawie wysokości stawek opłat za korzystanie ze środowiska na rok 2022 | m3 | 91.33
196 | KNR-W 2-19 0102/01 | Oznakowanie trasy kanalizacji ułożonej w ziemi taśmą z tworzywa sztucznego | m | 136.85
197 | KNR-W 2-19 0102/01 | Oznakowanie trasy kanalizacji ułożonej w ziemi drutem wskaźnikowym | m | 136.85
2.7.2. Roboty montażowe
198 | KNR-W 2-18 0408/02 | Kanały z rur PVC-U SDR34 o średnicy 160x4,7mm łączone na wcisk | m | 136.85
199 | KNR-W 2-18 0421/02 | Trójnik PVC Dn 160x45st. | szt | 11
200 | KNR-W 2-18 0105/05 | Rura ochronna stalowa DN250 | m | 1
201 | KNR-W 2-18 0517/01 | Studzienki kanalizacyjne systemowe o średnicy 425mm z włazem o klasie wytrzymałości D400 | szt | 6
202 | KNNR 4 1408/05 | Ręczne układanie mieszanki betonowej - podbudowa pod studnie | m3 | 0.13
203 | KNR 2-31 0511/03.3 | Obrukowanie włazów studni | m2 | 6
204 | KNR-W 2-18 0706/01.1 | Próba wodna szczelności kanałów rurowych o średnicy nominalnej do 150mm (odcinek=próba) | próba | 6
2.8. Zbiorniki na wodę deszczową
205 | KNR-W 2-15 0511/01 analogia | Zbiornik na wodę deszczową TOWER IDTC650 z przyłączami | szt | 4