## Arkusz1
Załącznik Z4 do Ogłoszenia postępowania
Załącznik Nr 4- TABELA KOSZTÓW
REWIZJA NR 1 -
„Modernizacja instalacji wodociągowej – III etap w Hotelu Interferie Medical SPA w Świnoujściu”
.......................................... …………………………………………….. pieczątka firmowa miejscowość, data …...........................................................
Osoba upoważniona do kontaktu:
Tel.: e-mail.
Lp. | Opis | J.m. | Ilość | Cena jednostkowa netto | Wartość netto | Ilość pionów | Wartość netto ogółem
Wymiana pionów ZW, CW i CYR (A5,A6,A7,A8,A10,A11,A16,A17,A18,A19,A20,A22) | [6 empty] | 0
1. | Przygotowanie do demontażu pionów (zabezpieczenie obszaru montażu, rozstawienie rusztowania) | kpl. | 1 | 0 | 0 | 11 | 0
2. | Demontaż rurociągu stalowego ocynkowanego średnicy 40-50 mm | m | 18.6 | 0 | 0 | 11 | 0
3. | Demontaż rurociągu stalowego ocynkowanego 25-32 mm | m | 8.4 | 0 | 0 | 11 | 0
4. | Demontaż rurociągu stalowego ocynkowanego średnicy 15-20 mm | m | 13.5 | 0 | 0 | 11 | 0
5. | Utylizacja materiałów z demontażu | kpl. | 1 | 0 | 0 | 11 | 0
6. | Przebicie otworów o powierzchni do 0,05 m² w elementach z betonu żwirowego o grubości do 30 cm | szt. | 3 | 0 | 0 | 11 | 0
7. | Rurociągi z rur PEX o średnicy 16 mm łączonych metodą mechanczną na ścianach budynków niemieszkalnych | m | 13.5 | 0 | 0 | 11 | 0
8. | Rurociągi z rur o średnicy 25 mm łączonych metodą mechaniczną na ścianach budynków niemieszkalnych | m | 1.5 | 0 | 0 | 11 | 0
9. | Rurociągi z rur PEX o średnicy 32 mm łączonych metodą mechaniczną na ścianach budynków niemieszkalnych | m | 6.9 | 0 | 0 | 11 | 0
10. | Rurociągi z rur PEX o średnicy 40 mm łączonych metodą mechaniczną na ścianach budynków niemieszkalnych | m | 6.2 | 0 | 0 | 11 | 0
11. | Rurociągi z rur PEX o średnicy 50 mm łączonych metodą mechaniczną na ścianach budynków niemieszkalnych | m | 12.4 | 0 | 0 | 11 | 0
12. | Izolacja jednowarstwowa grubości 9 mm rurociągów o średnicy zewnętrznej 32 mm otulinami Thermaflex FRZ | m | 4.2 | 0 | 0 | 11 | 0
13. | Izolacja jednowarstwowa grubości 9 mm rurociągów o średnicy zewnętrznej 40 mm otulinami Thermaflex FRZ | m | 3.1 | 0 | 0 | 11 | 0
14. | Izolacja jednowarstwowa grubości 9 mm rurociągów o średnicy zewnętrznej 50 mm otulinami Thermaflex FRZ | m | 6.2 | 0 | 0 | 11 | 0
15. | Izolacja jednowarstwowa grubości 20 mm rurociągów o średnicy zewnętrznej 16 mm otulinami Thermaflex FRZ | m | 13.5 | 0 | 0 | 11 | 0
16. | Izolacja jednowarstwowa grubości 20 mm rurociągów o średnicy zewnętrznej 25 mm otulinami Thermaflex FRZ | m | 1.5 | 0 | 0 | 11 | 0
17. | Izolacja jednowarstwowa grubości 30 mm rurociągów o średnicy zewnętrznej 32 mm otulinami Thermaflex FRZ | m | 2.7 | 0 | 0 | 11 | 0
18. | Izolacja jednowarstwowa grubości 30 mm rurociągów o średnicy zewnętrznej 40 mm otulinami Thermaflex FRZ | m | 3.1 | 0 | 0 | 11 | 0
19. | Izolacja jednowarstwowa grubości 30 mm rurociągów o średnicy zewnętrznej 50 mm otulinami Thermaflex FRZ | m | 6.2 | 0 | 0 | 11 | 0
20. | Wypełnienie bruzd o przekroju do 0,015 m² w podłożach, stropach i ścianach bez deskowań i stemplowań żwirobetonem | m | 0.5 | 0 | 0 | 11 | 0
21. | Montaż opasek ogniochronnych | kpl. | 1 | 0 | 0 | 11 | 0
22. | Zawory kulowe instalacji wodociągowych z rur stalowych o średnicy nominalnej 20 mm | szt. | 16 | 0 | 0 | 11 | 0
23. | Wymiana zaworu przelotowego o śr. 40mm | szt. | 2 | 0 | 0 | 11 | 0
24. | Wymiana dwuzłączki o śr. 40mm | szt. | 2 | 0 | 0 | 11 | 0
25. | Wymiana trójnika o śr. 40mm | szt. | 2 | 0 | 0 | 11 | 0
26. | Wymiana trójnika o śr. 15 mm | szt. | 1 | 0 | 0 | 11 | 0
27 | Wymiana dwuzłączki o śr. 15mm | szt. | 1 | 0 | 0 | 11 | 0
Wymiana zaworów na poziomie Zw i CW | [6 empty] | 0
49. | Wymiana zaworu przelotowego o śr.80 mm | szt. | 1 | 0 | 0 | 1 | 0
50. | Wymiana zaworu przelotowego o śr. 100 mm | szt. | 1 | 0 | 0 | 1 | 0
Wymiana pionów ZW,CW,CYR (E01, E02, E03.E04) | [6 empty] | 0
54. | Przygotowanie do demontażu pionów (zabezpieczenie obszaru montażu, rozstawienie rusztowania) | kpl. | 1 | 0 | 0 | 4 | 0
55. | Demontaż rurociągu stalowego ocynkowanego średncy 25-32 mm | m | 17 | 0 | 0 | 3 | 0
56. | Demontaż rurociągu stalowego ocynkowanego średnicy 15-20 mm | m | 8 | 0 | 0 | 3 | 0
57. | Utylizacja materiałów z demontażu | kpl. | 1 | 0 | 0 | 3 | 0
58. | Przebicie otworów o powierzchni do 0,05 m² w elementach z betonu żwirowego o grubości do 30 cm | szt. | 3 | 0 | 0 | 3 | 0
59. | Rurociągi z rur PEX o średnicy 16 mm łączonych metodą mechaniczną na ścianach budynków niemieszkalnych | m | 8 | 0 | 0 | 3 | 0
60. | Rurociągi z rur PEX o średnicy 25 mm łączonych metodą mechaniczną na ścianach budynków niemieszkalnych | m | 10 | 0 | 0 | 3 | 0
61. | Rurociągi z rur PEX o średnicy 32 mm łączonych metodą mechaniczną na ścianach budynków niemieszkalnych | m | 7 | 0 | 0 | 3 | 0
62. | Izolacja jednowarstwowa grubości 9 mm rurociągów o średnicy zewnętrznej 32 mm otulinami Thermaflex FRZ | m | 3.25 | 0 | 0 | 3 | 0
63. | Izolacja jednowarstwowa grubości 9 mm rurociągów o średnicy zewnętrznej 25 mm otulinami Thermaflex FRZ | m | 5 | 0 | 0 | 3 | 0
64. | Izolacja jednowarstwowa grubości 20 mm rurociągów o średnicy zewnętrznej 16 mm otulinami Thermaflex FRZ | m | 7.5 | 0 | 0 | 3 | 0
65. | Izolacja jednowarstwowa grubości 20 mm rurociągów o średnicy zewnętrznej 25 mm otulinami Thermaflex FRZ | m | 5 | 0 | 0 | 3 | 0
66. | Izolacja jednowarstwowa grubości 30 mm rurociągów o średnicy zewnętrznej 32 mm otyulinami Thermaflex FRZ | m | 3.25 | 0 | 0 | 3 | 0
67. | Izolacja jednowarstwowa grubości 20 mm rurociągów o średnicy zewnętrznej 20 mmn otyulinami Thermaflex FRZ | m | 1.5 | 0 | 0 | 3 | 0
68. | Wypełnienie bruzd o przekroju do 0,015 m² w podłożach, stropach i ścianach bez deskowań i stemplowań żwirobetonem | m | 0.5 | 0 | 0 | 3 | 0
69. | Montaż opasek ogniochronnych | kpl. | 1 | 0 | 0 | 3 | 0
70. | Zawory kulowe instalacji wodociągowych z rur stalowych o średnicy nominalnej 20 mm | szt. | 4 | 0 | 0 | 3 | 0
71. | Wymiana zaworu przelotowego o śr.25mm | szt. | 2 | 0 | 0 | 3 | 0
72. | Wymiana dwuzłączki o śr. 25mm | szt. | 2 | 0 | 0 | 3 | 0
73. | Wymiana trójnika o śr. 25mm | szt. | 2 | 0 | 0 | 3 | 0
74. | Wymiana trójnika o śr. 15mm | szt. | 1 | 0 | 0 | 3 | 0
75. | Wymiana dwuzłączki o śr. 15mm | szt. | 1 | 0 | 0 | 3 | 0
WYNAGRODZENIE RYCZAŁTOWE NETTO |  |  |  |  | 0 |  | 0
Wynagrodzenie ryczałtowe netto winno obejmować prace w tym także nieopisane wprost w dokumentacji przetargowej oraz jej załącznikach, a których zrealizowanie jest niezbędne dla kompleksowego i prawidłowego wykonania przedmiotu umowu. Wykonawca w ramach przysługującego mu wynagrodzenia wykona kompleksowe prace porządkowe w pomieszczeniach i komunikacji po zakończeniu prac modernizacyjnych. Wszystkie ilości podane w tabeli kosztów zostały zweryfikowane podczas wizji likalnej na etapie opracowywania oferty.
Pieczątka i podpis: