## Arkusz1
Identyfikator postępowania: CECH/XBBXX502/2025 Załącznik Nr 4b - Tabela kosztów - II Wariant
Lp. | Opis | j.m. | Obmiar | Cena jednostkowa netto | Wartość netto
1 | ROBOTY ROZBIÓRKOWE |  |  |  | 0
1 d.1 | Rusztowanie ramowe zewnętrzne o wys. do 10 m i zabezpieczenie placu budowy | kpl. | 1 |  | 0
2 d.1 | Demontaż barierek w loggiach | szt. | 14 |  | 0
3 d.1 | Rozebranie wykładziny cokołu z płytek gresowych | m | 56 |  | 0
4 d.1 | Rozebranie posadzki z płytek na balkonie | m² | 45.89 |  | 0
5 d.1 | Rozebranie prefabrykowanych krawędzi balkonów i loggi z blachy ocynkowanej nienadającej się do użytku - 14*2,85*0,25 | m² | 9.98 |  | 0
6 d.1 | Skucie nierówności betonu na powierzchni do 3,0 m² przy głębokości do 5 cm na podłogach - posadzki w loggiach - 14*2,85*1,15 | m² | 45.89 |  | 0
7 d.1 | Skucie odpadającego tynku zewnętrznego pod płytą balkonową i na czole balkonu na kondygnacji +1 (21,50*1,75m) | m² | 37.62 |  | 0
8 d.1 | Transport i utylizacja gruzu | kpl. | 1 |  | 0
2 | ROBOTY BUDOWLANE |  |  |  | 0
9 d.2 | Montaż prefabrykowanych krawędzi balkonów i loggi z blachy powlekanej | m² | 10.15 |  | 0
10 d.2 | Gruntowanie podłoży preparatem CERESIT CT-16 - powierzchnie poziome. | m² | 45.89 |  | 0
11 d.2 | Warstwy wyrównawcze pod posadzki z zaprawy samopoziomującej o gr. do 5 cm | m² | 45.89 |  | 0
12 d.2 | Przygotowanie podłoża - jednokrotne gruntowanie wykonane na zimno z emulsji asfaltowej pod ułożenie papy termozgrzewalnej | m² | 45.89 |  | 0
13 d.2 | Wykonanie izolacji w technologii zgrzewania EPDM. Dopuszcza się klejenie na styku okna z drzwiami balkonowymi. Na wywinięciach na ścianę dodatkowo montaż mechaniczny np. poprzez listwę dociskową. | m² | 57.08 |  | 0
14 d.2 | Ułożenie płytek ceramicznych gr. 2 cm na dystansach systemowych | m² | 45.89 |  | 0
15 d.2 | Cokoliki płytkowe 10 cm układane na klej | m | 56 |  | 0
16 d.2 | Odtworzenie tynku zewnętrznego pod płytą balkonową i na czole balkonu na kondygnacji +1 (21,50*1,75m) | m² | 37.62 |  | 0
17 d.2 | Dwukrotne malowanie tynku zewnętrznego pod płytą balkonową i na czole balkonu na kondygnacji +1 (21,50*1,75m) | m² | 37.62 |  | 0
18 d.2 | Montaż barierek w loggiach - wykonanie nowych barierek ze stali nierdzewnej i ich montaż od czoła płyty balkonowej | szt. | 14 |  | 0
| WYNAGRODZENIE RYCZAŁTOWE NETTO |  |  |  | 0
Wynagrodzenie ryczałtowe netto winno obejmować wszelkie prace w tym także nieopisane wprost w dokumentacji przetargowej oraz jej załącznikach, a których zrealizowanie jest niezbędne dla kompleksowego i prawidłowego wykonania przedmiotu umowy. Wykonawca w ramach przysługującego mu wynagrodzenia wykona kompleksowe prace porządkowe po wykonaniu przedmiotu umowy. Wszystkie ilości podane w Tabeli kosztów należy zweryfikować podczas wizji lokalnej na etapie opracowywania oferty.