## SPECYFIKACJA
FORMULARZ CENOWO - ASORTYMENTOWY (SPECYFIKACJA) do Zapytania ofertowego na sprzedaż i dostawę sprzętu gastronomicznego dla obiektów INTERFERIE S.A. UWAGA - ZAMAWIAJĄCY NIE DOPUSZCZA ZAMIENNIKÓW
ADRES DOSTAWY | NAZWA | MODEL, PRODUCENT |  | ILOŚĆ | CENA NETTO ZA J.M . | WARTOŚĆ NETTO | OKRES GWARANCJI
INTERFERIE SU ARGENTYT UL. Wydmowa 17, 76-156 Dąbki | Zamrażarka szokowa | Zamrażarka szokowa FREEZBEE ABT10 | • Wymiary: szerokość: 800x głębokość: 877 x wysokość : 1665 • Zakres temperatury pracy od -35oC do +5oC • Pojemność brutto 368 l • Elektroniczny termostat • Korpus i wnętrze wykonane z blachy nierdzewnej • Izolacja termiczna ścian o grubości 70 mm | 1
| Szafa chłodnicza | FREEZBEE AXF1600TN | • Wymiary: szerokość: 1420 x głębokość: 875 x wysokość : 2090 • Zakres temperatury pracy od -2oC do +8oC • Pojemność brutto 1300 l • Elektroniczny termostat • Samozamykające się drzwi • Korpus i wnętrze wykonane z blachy nierdzewnej • Izolacja termiczna ścian o grubości 90 mm | 1
| Krajalnica do serów i wędlin | STALGAST | • Gł. [mm]: 490 , Wys. [mm]: 380, Szer. [mm]: 380 • Waga [kg]: 16 • MOC elektryczna [kW]: 0.32, Częstotliwość (Hz]: 50 • Rodzaj zasilania: prąd, Napięcie 230 • przeznaczona do wędlin i serów • podstawa wykonana z lakierowanego aluminium • osłona noża, taca podawcza oraz ruchoma Ścianka wykonane są z anodowanego aluminium • osłona noża z wgłębieniami pokryta powłoką zapobiegającą przywieraniu produktów • wentylowany silnik • ostrzałka • regulowane nóżki • maksymalna grubość cięcia 10 mm, pokrętło regulacji grubości krojenia • wyposażona w nieprzywierający nóż, średnica noża 250 mm • demontowany wózek | 1
| Stół jezdny | STALGAST | • Nośność całkowita: 200 kg • Gł. 800 , Wysokość (mm]: 850 , Szerokość 1900 mm • Materiał wykonania: stal nierdzewna • Konstrukcja: spawana • Ilość półek- 1szt) • Zestaw kół | 1
Interferie Sport Hotel Bornit ul. Mickiewicza 21 58-580 Szklarska Poręba | Blender | HENDI Blender barowy | • Hendi Blender barmański • z obudową wyciszającą i kielichem BPA-free • 230V/1680W, • wymiary : 250x300x(H)540mm | 1
| Mikser ręczny | HENDI Mikser ręczny 350 Kitchen Line, czarny | • W zestawie: napęd miksera ze zmienną prędkością, ramię miksujące, ramię ubijające, wieszak mocowany do ściany • Obudowa z mocnego poliamidu w kolorze czarnego matu • Ramię ubijające o dł. 250 mm, składające się z 2 rózg ze stali nierdzewnej • Ramię miksujące o dł. 400 mm i ostrzu ze stali nierdzewnej • Odpowiedni do naczyń o pojemności: do 60 l dla miksowania oraz 50 l dla ubijania • Prędkość: 4 000-16 000 obr./min • Waga (tylko napęd): 2,35 kg | 1
| Szafa chłodnicza | ASBER Essenzial Line 19074627 ECP-G-1402 HC | • Wymiary: szerokość: 1388 mm ¦ głębokość: 826 mm ¦ wysokość: 2008 mm • Pojemnośc 1400 l • roczne zużycie energii 1674 (kWh) • moc 337 (W), zasilanie 230V 1+N- 50Hz • objętość netto 874 (l) • poliuretanowa, wtryskiwana pod wysokim ciśnieniem izolacja termiczna ścian o grubości 60 mm i wysokiej gęstości 40 kg/m3, • 2 drzwi ze stali nierdzewnej ze zintegrowanym uchwytem. • drzwi skrzydłowe z automatycznym domykaniem poniżej 90o i maksymalnym kątem otwarcia 120o • dwustronne zawiasy • kontrolka włączenia/wyłączenia • parownik z wymuszonym obiegiem powietrza, pokryty powłoką antykorozyjną • automatyczne odparowanie skroplin. • nóżki ze stali nierdzewnej z łatwą regulacją wysokości w zakresie od 125 mm do 200 mm • wyjmowane prowadnice, 3 półki z możliwością zamontowania na 23 poziomach. • wyposażone w 3 półki epoksydowe GN 2/1 na każde duże drzwi lub 1 półkę epoksydową GN 2/1 na każde małe drzwi • czynnik chłodniczy: R600a Hydrocarbon (HC) • zakres temperatury pracy od -2oC do +8oC w IV klasie klimatycznej • zasilanie: 230V 1+N- 50Hz | 2
Interferie Chalkozyn w Kołobrzegu, ul. Zdrojowa 1 78-100 Kołobrzeg | Szafa chłodnicza | ASBER Essenzial Line 19074627 ECP-G-1402 HC | • Wymiary: szerokość: 1388 mm ¦ głębokość: 826 mm ¦ wysokość: 2008 mm • Pojemnośc 1400 l • roczne zużycie energii 1674 (kWh) • moc 337 (W), zasilanie 230V 1+N- 50Hz • objętość netto 874 (l) • poliuretanowa, wtryskiwana pod wysokim ciśnieniem izolacja termiczna ścian o grubości 60 mm i wysokiej gęstości 40 kg/m3, • 2 drzwi ze stali nierdzewnej ze zintegrowanym uchwytem. • drzwi skrzydłowe z automatycznym domykaniem poniżej 90o i maksymalnym kątem otwarcia 120o • dwustronne zawiasy • kontrolka włączenia/wyłączenia • parownik z wymuszonym obiegiem powietrza, pokryty powłoką antykorozyjną • automatyczne odparowanie skroplin. • nóżki ze stali nierdzewnej z łatwą regulacją wysokości w zakresie od 125 mm do 200 mm • wyjmowane prowadnice, 3 półki z możliwością zamontowania na 23 poziomach. • wyposażone w 3 półki epoksydowe GN 2/1 na każde duże drzwi lub 1 półkę epoksydową GN 2/1 na każde małe drzwi • czynnik chłodniczy: R600a Hydrocarbon (HC) • zakres temperatury pracy od -2oC do +8oC w IV klasie klimatycznej • zasilanie: 230V 1+N- 50Hz | 3
Interferie Cechsztyn w Ustroniu Morskim ul. B. Chrobrego 58 78-111 Ustronie Morskie | PIEC | Piec Retigo O 1011 i Plus ﻿﻿ 10x GN 1/1 iniekcyjny | WYMIARY: TECHNIKI GOTOWANIA • Gorące powietrze 30 – 300 °C • Funkcja kombi - gorące powietrze/para 30 – 300 °C • Funkcja gotowania w parze 30 – 130 °C • Bio-gotowanie 30 – 98 °C WYPOSAŻENIE • Automatyczne mycie • Rekuperator • Podwójna szyba w drzwiach • Dwukierunkowe obroty wentylatora • 7 prędkości wentylatora • Fan Stop - natychmiastowe zatrzymanie wentylatora przy otwarciu drzwi • Prysznic ręczny - zewnętrzne źródło wody • Sonda gotowania • Automatyczna klapka do usuwania wilgoci • Port USB - łatwe rejestrowanie lub wczytywanie danych | 1
…...................................................................
PODPIS