## Arkusz1
pieczątka firmowa miejscowość, data
Osoba upoważniona do kontaktu: …………………………………………
Tel.: ……………………………………. e-mail: …………………………………….
TABELA KOSZTÓW
Nr | Opis | j.m. | Ilość | Cena jednostkowa zł netto | Wartość zł netto
Wykonanie nowej nawierzchni z kostki brukowej oraz odtworzenie schodów od strony morza w INTERFERIE w Ustroniu Morskim OSW Cechsztyn
1. | Skucie istniejącej nawierzchni chodnika z betonu o grubości ok. 20 cm | m³ | 18 |  | 0
2. | Rozebranie istniejących schodów | m³ | 5.5 |  | 0
3. | Wywóz i utylizacja materiałów z rozbiórki | m³ | 23.5 |  | 0
4. | Korytowanie gruntu pod płytą betonową wraz z wywozem urobku | m³ | 27 |  | 0
5. | Podbudowa z kruszywa łamanego 0/31,5 mm o grubości 15 cm | m² | 91 |  | 0
6. | Podbudowa z chudego betonu C8/10 - grubości 10 cm | m² | 91 |  | 0
7. | Wykonanie przepustów Ø75 - 2 szt. | m | 9 |  | 0
8. | Podsypka cementowo - piaskowa - grubości 3 cm | m² | 91 |  | 0
9. | Nawierzchnia z kostki brukowej - 20 x 10 x 6 cm, płukanej, w kolorze szarym | m² | 91 |  | 0
10. | Ułożenie obrzeża chodnikowego 100x20x6 na podsypce cementowo - piaskowej | m | 40.3 |  | 0
11. | Odtworzenie istniejących schodów z betonu | m³ | 4.5 |  | 0
12. | Podstopnie z krawężników betonowych 8x30x100 | m | 17 |  | 0
13. | Stopnice na schodach z kostki brukowej - jak chodnik | m² | 7 |  | 0
14. | Siatka zbrojeniowa Ø 6 oczko 15x15 - chodnik | m² | 91 |  | 0
15. | Siatka zbrojeniowa Ø 6 oczko 15x15 - schody | m² | 20 |  | 0
RAZEM NETTO |  |  |  |  | 0
Wynagrodzenie ryczałtowe netto winno obejmować wszelkie prace w tym także nieopisane wprost w dokumentacji postępowania oraz jej załącznikach, a których zrealizowanie jest niezbędne dla kompleksowego i prawidłowego wykonania przedmiotu zamówienia. Wykonawca w ramach przysługującego mu wynagrodzenia wykona kompleksowe prace porządkowe po zakończeniu robót. Wszystkie ilości podane w Tabeli kosztów należy zweryfikować podczas wizji lokalnej na etapie opracowywania oferty.
Pieczątka i podpis: